## 表-08 分部分项工程和单价措施项目清单与计价表
分部分项工程和单价措施项目清单与计价表
工程名称：围墙工程 |  |  |  | 标段：河南省教育考试院登封基地28号楼围墙工程建设项目 |  |  |  |  | 第 1 页 共 5 页
序号 | 项目编码 | 项目名称 | 项目特征描述 |  | 计量单位 | 工程量 | 金 额(元)
[7 empty] | 综合单价 | 合 价 |  | 其中
暂估价
整个项目
1 | 010101003001 | 挖沟槽土方 | 1.土壤类别:四类土 2.挖土深度:综合考虑 3.其他:详见相关图纸、答疑回复及规范要求 |  | m3 | 1185.15
2 | 010103001001 | 回填方 | 1.密实度要求:夯填 2.填方材料品种:满足设计要求 3.填方粒径要求:满足设计要求 4.填方来源、运距:自行考虑 5.其他:详见相关图纸、答疑回复及规范要求 |  | m3 | 812.49
3 | 010103002001 | 余方弃置 | 1.废弃料品种:余土 2.运距:自行考虑 3.其他:详见相关图纸、答疑回复及规范要求 |  | m3 | 372.66
本页小计
注：为计取规费等的使用，可在表中增设其中：“定额人工费”。
表—08
分部分项工程和单价措施项目清单与计价表
工程名称：围墙工程 |  |  |  | 标段：河南省教育考试院登封基地28号楼围墙工程建设项目 |  |  |  |  | 第 2 页 共 5 页
序号 | 项目编码 | 项目名称 | 项目特征描述 |  | 计量单位 | 工程量 | 金 额(元)
[7 empty] | 综合单价 | 合 价 |  | 其中
暂估价
4 | 050307008001 | 景观围墙 | 1.部位:景观围墙（含围墙柱） 2.景观围墙高度:详见设计图纸 3.砖品种、规格、强度等级:MU10灰砂砖，地面以下采用M10水泥砂浆，地面以上M7.5混合砂浆 4.混凝土强度等级:垫层C15素混凝土+C20混凝土圈梁、压顶 5.真石漆墙面详见12YJ1-1 外墙9 6.混凝土泵送:自行考虑 7.混凝土运距:自行考虑 8.模板及支架制作、安装、拆除、堆放、运输及清理模板内杂物、刷隔离剂 9.其他:详见相关图纸、答疑回复及规范要求 |  | m | 1097.36
本页小计
注：为计取规费等的使用，可在表中增设其中：“定额人工费”。
表—08
分部分项工程和单价措施项目清单与计价表
工程名称：围墙工程 |  |  |  | 标段：河南省教育考试院登封基地28号楼围墙工程建设项目 |  |  |  |  | 第 3 页 共 5 页
序号 | 项目编码 | 项目名称 | 项目特征描述 |  | 计量单位 | 工程量 | 金 额(元)
[7 empty] | 综合单价 | 合 价 |  | 其中
暂估价
5 | 050307008002 | 围墙 | 1.部位:消防泵房及水池处围墙 2.景观围墙高度:详见设计图纸 3.砖品种、规格、强度等级:MU10灰砂砖 4.混凝土强度等级:C20混凝土 5.真石漆墙面详见12YJ1-1 外墙9 6.混凝土泵送:自行考虑 7.混凝土运距:自行考虑 8.模板及支架制作、安装、拆除、堆放、运输及清理模板内杂物、刷隔离剂 9.其他:详见相关图纸、答疑回复及规范要求 |  | m | 27
6 | 011503001001 | 景观围墙栏杆 | 1.栏杆材料种类、规格:详见设计图纸 2.其他:详见相关图纸、答疑回复及规范要求 |  | m2 | 2025.58
7 | 010802001001 | 金属(塑钢）门 | 1.双侧推拉大门 2.门代号及洞口尺寸:M10025，10000*2480 3.门框、扇材质:详见设计图纸 4.其他:详见相关图纸、答疑回复及规范要求 |  | 樘 | 1
8 | 010802001002 | 金属(塑钢）门 | 1.双侧推拉大门 2.门代号及洞口尺寸:M8025，8000*2480 3.门框、扇材质:详见设计图纸 4.其他:详见相关图纸、答疑回复及规范要求 |  | 樘 | 2
本页小计
注：为计取规费等的使用，可在表中增设其中：“定额人工费”。
表—08
分部分项工程和单价措施项目清单与计价表
工程名称：围墙工程 |  |  |  | 标段：河南省教育考试院登封基地28号楼围墙工程建设项目 |  |  |  |  | 第 4 页 共 5 页
序号 | 项目编码 | 项目名称 | 项目特征描述 |  | 计量单位 | 工程量 | 金 额(元)
[7 empty] | 综合单价 | 合 价 |  | 其中
暂估价
9 | 010802001003 | 金属(塑钢）门 | 1.单侧推拉大门 2.门代号及洞口尺寸:M8025，8000*2480 3.门框、扇材质:详见设计图纸 4.其他:详见相关图纸、答疑回复及规范要求 |  | 樘 | 2
10 | 010802001004 | 金属(塑钢）门 | 1.单侧推拉大门 2.门代号及洞口尺寸:M3025，3000*2480 3.门框、扇材质:详见设计图纸 4.其他:详见相关图纸、答疑回复及规范要求 |  | 樘 | 1
11 | 010802001005 | 金属(塑钢）门 | 1.双侧推拉大门 2.门代号及洞口尺寸:M12025，12000*2480 3.门框、扇材质:详见设计图纸 4.其他:详见相关图纸、答疑回复及规范要求 |  | 樘 | 1
12 | 010802001006 | 金属(塑钢）门 | 1.单侧推拉大门 2.门代号及洞口尺寸:M1725，1700*2480 3.门框、扇材质:详见设计图纸 4.其他:详见相关图纸、答疑回复及规范要求 |  | 樘 | 1
13 | 010802001007 | 金属(塑钢）门 | 1.双侧推拉大门 2.门代号及洞口尺寸:M7025，7000*2480 3.门框、扇材质:详见设计图纸 4.其他:详见相关图纸、答疑回复及规范要求 |  | 樘 | 1
本页小计
注：为计取规费等的使用，可在表中增设其中：“定额人工费”。
表—08
分部分项工程和单价措施项目清单与计价表
工程名称：围墙工程 |  |  |  | 标段：河南省教育考试院登封基地28号楼围墙工程建设项目 |  |  |  |  | 第 5 页 共 5 页
序号 | 项目编码 | 项目名称 | 项目特征描述 |  | 计量单位 | 工程量 | 金 额(元)
[7 empty] | 综合单价 | 合 价 |  | 其中
暂估价
14 | 010802001008 | 金属(塑钢）门 | 1.平开大门 2.门代号及洞口尺寸:M6025，6000*2480 3.门框、扇材质:详见设计图纸 4.其他:详见相关图纸、答疑回复及规范要求 |  | 樘 | 2
15 | 010802001009 | 金属(塑钢）门 | 1.平开大门 2.门代号及洞口尺寸:M3025，3000*2480 3.门框、扇材质:详见设计图纸 4.其他:详见相关图纸、答疑回复及规范要求 |  | 樘 | 1
16 | 010802001010 | 金属(塑钢）门 | 1.平开大门 2.门代号及洞口尺寸:M2425，2400*2480 3.门框、扇材质:详见设计图纸 4.其他:详见相关图纸、答疑回复及规范要求 |  | 樘 | 3
措施项目
1 | 011705001001 | 大型机械设备进出场及安拆 |  |  | 项 | 1
2 | 011701002001 | 围墙及围墙柱脚手架 |  |  | 项 | 1
本页小计
合 计
注：为计取规费等的使用，可在表中增设其中：“定额人工费”。
表—08

## 表-11 总价措施项目清单与计价汇总表
总价措施项目清单与计价表
工程名称：围墙工程 |  |  |  | 标段：河南省教育考试院登封基地28号楼围墙工程建设项目 |  |  |  |  | 第 1 页 共 1 页
序号 | 项目编码 | 项目名称 | 计 算 基 础 |  | 费率 (%) | 金 额(元) | 调整费 率(%) | 调整后 金额(元) |  | 备 注
1 | 011707001001 | 安全文明施工费 | 分部分项安全文明施工费+单价措施安全文明施工费
2 | 01 | 其他措施费（费率类）
2.1 | 011707002001 | 夜间施工增加费 | 分部分项其他措施费+单价措施其他措施费
2.2 | 011707004001 | 二次搬运费 | 分部分项其他措施费+单价措施其他措施费
2.3 | 011707005001 | 冬雨季施工增加费 | 分部分项其他措施费+单价措施其他措施费
3 | 02 | 其他（费率类）
合 计
编制人（造价人员）： |  |  |  | 复核人（造价工程师）：
注：1.“计算基础”中安全文明施工费可为“定额基价”、“定额人工费”或“定额人工费+定额机械费”，其他项目可为“定额人工费”或“定额人工费+定额机械费”。 2.按施工方案计算的措施费，若无“计算基础”和“费率”的数值，也可只填“金额”数值，但应在备注栏说明施工方案出处或计算方法。
表-11

## 表-12 其他项目清单与计价汇总表
其他项目清单与计价汇总表
工程名称：围墙工程 |  |  | 标段：河南省教育考试院登封基地28号楼围墙工程建设项目 |  | 第 1 页 共 1 页
序号 | 项 目 名 称 | 金 额(元) |  | 结算金额(元) |  | 备 注
1 | 暂列金额 | 174000 |  |  |  | 明细详见表-12-1
2 | 暂估价 | 406527.4
2.1 | 材料（工程设备）暂估价 | — |  |  |  | 明细详见表-12-2
2.2 | 专业工程暂估价 | 406527.4 |  |  |  | 明细详见表-12-3
3 | 计日工 |  |  |  |  | 明细详见表-12-4
4 | 总承包服务费 |  |  |  |  | 明细详见表-12-5
合 计 |  | 580527.4 |  |  |  | —
注：材料（工程设备）暂估单价进入清单项目综合单价，此处不汇总。
表—12

## 表-12-1 暂列金额明细表
暂列金额明细表
工程名称：围墙工程 |  | 标段：河南省教育考试院登封基地28号楼围墙工程建设项目 |  |  |  | 第 1 页 共 1 页
序号 | 项 目 名 称 |  | 计量单位 | 暂定金额(元) | 备 注
1 | 暂列金额 |  | 元 | 174000
合 计 |  |  |  | 174000 | —
注：此表由招标人填写，如不能详列，也可只列暂定金额总额，投标人应将上述暂列金额计入投标总价中。
表—12—1

## 表-12-2 材料(工程设备)暂估价及调整表
材料（工程设备）暂估单价及调整表
工程名称：围墙工程 |  |  |  |  | 标段：河南省教育考试院登封基地28号楼围墙工程建设项目 |  |  |  | 第 1 页 共 1 页
序号 | 材料(工程设备) 名称、规格、型号 | 计量 单位 | 数 量 |  | 暂 估(元) |  | 确 认(元) |  | 差额±(元) |  | 备 注
|  |  | 暂 估 | 确 认 | 单 价 | 合 价 | 单 价 | 合 价 | 单 价 | 合 价
合 计
注：此表由招标人填写“暂估单价”，并在备注栏说明暂估价的材料、工程设备拟用在那些清单项目上，投标人应将上述材料、工程设备暂估单价计入工程量清单综合单价报价中。
表—12—2

## 表-12-3 专业工程暂估价及结算价表
专业工程暂估价及结算价表
工程名称：围墙工程 |  |  |  | 标段：河南省教育考试院登封基地28号楼围墙工程建设项目 |  |  | 第 1 页 共 1 页
序号 | 工 程 名 称 | 工 程 内 容 | 暂估金额 （元） |  | 结算金额 (元) | 差额±(元) |  | 备 注
1 | 破除恢复绿化、路面及围墙加高、挡土墙砌筑 |  | 406527.4
合 计 |  |  | 406527.40 |  |  |  |  | —
注：此表“暂估金额”由招标人填写，投标人应将“暂估金额”计入投标总价中。结算时按合同约定结算金额填写。
表—12—3

## 表-12-4 计日工表
计 日 工 表
工程名称：围墙工程 |  |  |  | 标段：河南省教育考试院登封基地28号楼围墙工程建设项目 |  |  | 第 1 页 共 1 页
编号 | 项 目 名 称 | 单位 | 暂定数量 |  | 实际数量 | 综合单价 (元) |  | 合 价(元)
[8 empty] | 暂 定 | 实 际
一 | 人工
1
人工小计
二 | 材料
1
材料小计
三 | 施工机械
1
施工机械小计
四 | 企业管理费和利润
总 计
注：此表项目名称、暂定数量由招标人填写，编制招标控制价时，单价由招标人按有关计价规定确定；投标时，单价由投标人自主报价，按暂定数量计算合价计入投标总价中。结算时，按发承包双方确认的实际数量计算合价。
表—12—4

## 表-12-5 总承包服务费计价表
总承包服务费计价表
工程名称：围墙工程 |  |  | 标段：河南省教育考试院登封基地28号楼围墙工程建设项目 |  |  | 第 1 页 共 1 页
序号 | 项 目 名 称 | 项目价值（元） |  | 服务内容 | 计算基础 |  | 费率(%) | 金 额(元)
| 合 计 | - |  | - |  |  | -
注：此表项目名称、服务内容由招标人填写，编制招标控制价时，费率及金额由招标人按有关计价规定确定；投标时，费率及金额由投标人自主报价，计入投标总价中。
表—12—5

## 表-13 规费、税金项目计价表
规费、税金项目计价表
工程名称：围墙工程 |  |  | 标段：河南省教育考试院登封基地28号楼围墙工程建设项目 |  |  | 第 1 页 共 1 页
序号 | 项 目 名 称 | 计 算 基 础 |  | 计算基数 | 计算费率 (%) |  | 金 额(元)
1 | 规费 | 定额规费+工程排污费+其他
1.1 | 定额规费 | 分部分项规费+单价措施规费
1.2 | 工程排污费
1.3 | 其他
2 | 增值税 | 不含税工程造价合计
合 计
编制人（造价人员）： |  |  | 复核人（造价工程师）：
表—13

## 表-14 主要材料价格表
主要材料价格表
工程名称： |  | 围墙工程 | [5 empty] | 第 1 页 共 1 页
序号 | 材料编码 |  | 材料名称 | 规格、型号 等特殊要求 | 单位 | 数 量 | 单 价 |  | 合 价
1 | 01010210 |  | 钢筋 | HRB400以内 φ10以内 | kg
2 | 01010211 |  | 钢筋 | HRB400以内 φ12~φ18 | kg
3 | 04130141 |  | MU10粉煤灰砖 | 240*115*53 | 千块
4 | 05030105 |  | 板方材 |  | m3
5 | 13010139 |  | 醇酸清漆 |  | kg
6 | 13030133 |  | 成品腻子粉 |  | kg
7 | 13030357 |  | 真石面漆 |  | kg
8 | 13030359 |  | 真石漆 |  | kg
9 | 14410137 |  | YJ-Ⅲ胶 |  | kg
10 | 35010101 |  | 复合模板 |  | m2
11 | BCCLF5 |  | 景观围墙栏杆 |  | m2
12 | 80210555 |  | 预拌混凝土 | C15 | m3
13 | 80210557 |  | 预拌混凝土 | C20 | m3
14 | 80010543 |  | 干混抹灰砂浆 | DP M10 | m3
15 | 80010731 |  | 干混砌筑砂浆 | DM M10 | m3
16 | 补充主材001 |  | 双侧推拉门M10025 |  | m2
17 | 补充主材002 |  | 双侧推拉门M8025 |  | m2
18 | 补充主材003 |  | 单侧推拉门M8025 |  | m2
19 | 补充主材005 |  | 双侧推拉门M12025 |  | m2
20 | 补充主材008 |  | 平开大门M6025 |  | m2