## 扉-1 工程量清单扉页
| 商水县魏集镇政府办公用房改造项目-土建工程 |  |  |  | 工程
招 标 工 程 量 清 单
招 标 人： |  |  | 造价咨询人：
|  | （单位盖章） |  | (单位资质专用章)
法定代表人 或其授权人： |  |  | 法定代表人 或其授权人：
|  | (签字或盖章) |  | (签字或盖章)
编 制 人： |  |  | 复 核 人：
|  | (造价人员签字盖专用章) |  | (造价工程师签字盖专用章)
编 制 时 间： |  | 年 月 日 | 复 核 时 间： | 年 月 日
扉-1

## 表-08 分部分项工程和单价措施项目清单与计价表
分部分项工程和单价措施项目清单与计价表
工程名称：商水县魏集镇政府办公用房改造项目-土建工程 |  |  |  | 标段：商水县魏集镇政府办公用房改造项目 |  |  |  |  | 第 1 页 共 6 页
序号 | 项目编码 | 项目名称 | 项目特征描述 |  | 计量单位 | 工程量 | 金 额(元)
[7 empty] | 综合单价 | 合 价 |  | 其中
暂估价
二层改造
拆除工程
1 | 011610002001 | 门窗拆除 | 部位:二层门窗拆除 1.拆除原有门窗M-1、LC-1、LC-2 |  | 樘 | 89
2 | 011608002001 | 铲除涂料面 | 部位:二层墙面及顶面 1.墙面及顶面涂料拆除 |  | m2 | 2488.85
3 | 010103002003 | 垃圾外运 | 1.废弃料品种:建筑垃圾外运 2.运距:垂直运距4m，垃圾外运1km |  | m3 | 11.39
天棚工程
1 | 011301001001 | 天棚抹灰 | 部位:顶1 1.旧顶面饰面层铲除（另计），墙固涂刷，局部修复 2.1:2.5水泥砂浆20厚找平层 |  | m2 | 704.36
2 | 011407002001 | 天棚喷刷涂料 | 部位:顶1 1.满刮腻子两遍 |  | m2 | 704.36
墙面工程
1 | 011201001001 | 墙面一般抹灰 | 部位:墙1 1.旧墙面饰面层铲除（另计），墙固涂刷，局部修复 2.1:2.5水泥砂浆20厚找平层 |  | m2 | 1684.94
2 | 011407001001 | 墙面喷刷涂料 | 部位:墙1 1.满刮腻子两遍 |  | m2 | 1717.41
楼面工程
1 | 011102003001 | 块料楼地面 | 1.10厚防滑地砖铺实拍平，勾缝剂擦缝 2.20厚1:3干硬性水泥砂浆 3.素水泥浆结合层一道 4.原地坪清理局部修复找平（另计） |  | m2 | 637.15
门窗工程
本页小计
注：为计取规费等的使用，可在表中增设其中：“定额人工费”。
表—08
分部分项工程和单价措施项目清单与计价表
工程名称：商水县魏集镇政府办公用房改造项目-土建工程 |  |  |  | 标段：商水县魏集镇政府办公用房改造项目 |  |  |  |  | 第 2 页 共 6 页
序号 | 项目编码 | 项目名称 | 项目特征描述 |  | 计量单位 | 工程量 | 金 额(元)
[7 empty] | 综合单价 | 合 价 |  | 其中
暂估价
1 | 010802004001 | 防盗门 | 1.门代号及洞口尺寸:M-1 2.门框、扇材质:钢制防盗门（带门亮） |  | m2 | 65.34
2 | 010807001001 | 金属（塑钢、断桥）窗 | 1.窗代号及洞口尺寸:LC1、LC2 2.框、扇材质:55系列断桥铝合金推拉窗 3.玻璃品种、厚度:5+12+5中空玻璃 |  | m2 | 119.7
分部小计
三层改造
拆除工程
1 | 011610002002 | 门窗拆除 | 部位:三层门窗拆除 1.拆除原有门窗M-1、LC-1、LC-2 |  | 樘 | 86
2 | 011608002002 | 铲除涂料面 | 部位:三层墙面及顶面 1.墙面及顶面涂料拆除 |  | m2 | 1781.74
3 | 010103002002 | 垃圾外运 | 1.废弃料品种:建筑垃圾外运 2.运距:垂直运距7.2m，垃圾外运1km |  | m3 | 10.38
天棚工程
1 | 011301001002 | 天棚抹灰 | 部位:顶2 1.旧顶面饰面层铲除（另计），墙固涂刷，局部修复 2.1:2.5水泥砂浆20厚找平层 |  | m2 | 749.4
2 | 011407002002 | 天棚喷刷涂料 | 部位:顶2 1.满刮腻子两遍 |  | m2 | 749.4
墙面工程
1 | 011201001002 | 墙面一般抹灰 | 部位:墙1 1.旧墙面饰面层铲除（另计），墙固涂刷，局部修复 2.1:2.5水泥砂浆20厚找平层 |  | m2 | 1696.81
本页小计
注：为计取规费等的使用，可在表中增设其中：“定额人工费”。
表—08
分部分项工程和单价措施项目清单与计价表
工程名称：商水县魏集镇政府办公用房改造项目-土建工程 |  |  |  | 标段：商水县魏集镇政府办公用房改造项目 |  |  |  |  | 第 3 页 共 6 页
序号 | 项目编码 | 项目名称 | 项目特征描述 |  | 计量单位 | 工程量 | 金 额(元)
[7 empty] | 综合单价 | 合 价 |  | 其中
暂估价
2 | 011407001002 | 墙面喷刷涂料 | 部位:墙1 1.满刮腻子两遍 |  | m2 | 1726.56
楼面工程
1 | 011102003002 | 块料楼地面 | 1.10厚防滑地砖铺实拍平，勾缝剂擦缝 2.20厚1:3干硬性水泥砂浆 3.素水泥浆结合层一道 4.原地坪清理局部修复找平（另计） |  | m2 | 636.5
门窗工程
1 | 010802004002 | 防盗门 | 1.门代号及洞口尺寸:M-1 2.门框、扇材质:钢制防盗门（带门亮） |  | m2 | 58.81
2 | 010807001002 | 金属（塑钢、断桥）窗 | 1.窗代号及洞口尺寸:LC1、LC2 2.框、扇材质:55系列断桥铝合金推拉窗 3.玻璃品种、厚度:5+12+5中空玻璃 |  | m2 | 125.55
分部小计
屋面改造
拆除工程
1 | 011607001001 | 屋顶构件拆除 | 1.原屋面拆除 |  | m2 | 797.46
2 | 011601001001 | 砖砌体拆除 | 1.墙体拆除 |  | m3 | 21.21
3 | 011602002001 | 钢筋混凝土构件拆除 | 1.原挑檐拆除 |  | m3 | 12.1
4 | 011612001001 | 管道拆除 | 1.原落水管道拆除 |  | m | 125.28
5 | 010103002001 | 垃圾外运 | 1.废弃料品种:建筑垃圾外运 2.运距:垂直运距10.44m，垃圾外运1km |  | m3 | 41.41
墙面工程
本页小计
注：为计取规费等的使用，可在表中增设其中：“定额人工费”。
表—08
分部分项工程和单价措施项目清单与计价表
工程名称：商水县魏集镇政府办公用房改造项目-土建工程 |  |  |  | 标段：商水县魏集镇政府办公用房改造项目 |  |  |  |  | 第 4 页 共 6 页
序号 | 项目编码 | 项目名称 | 项目特征描述 |  | 计量单位 | 工程量 | 金 额(元)
[7 empty] | 综合单价 | 合 价 |  | 其中
暂估价
1 | 011201001003 | 墙面一般抹灰 | 部位:女儿墙内外侧 1.基层墙体，表面清理干净； 2.满刮素水泥浆掺建筑胶； 3.15厚1:2水泥砂浆找平层（掺5%的防水粉） 4.满刮素水泥浆掺建筑胶； 5.10厚1:2水泥砂浆找平层（掺3%的防水粉） |  | m2 | 572.94
2 | 011406001001 | 抹灰面油漆 | 部位:女儿墙内外侧及挑檐部分 1.高级真石漆饰面 2.弹性底涂柔性腻子 |  | m2 | 759.38
屋面工程
1 | 010902001001 | 屋面卷材防水 | 部位:屋一 三层顶现浇屋面 1.50厚C25细石混凝土保护层表面收光,分缝4000X4000 2.防水层:两层聚乙烯丙纶双面复合防水卷材SBC(500g) 3.1:2.5水泥砂浆找平层最低处20厚表面抹光 4.1:8水泥憎水型膨胀珍珠若找坡，2%坡度，最薄处20 5.120厚现浇钢筋混凝土板,C10@200双层双向配筋（另计） |  | m2 | 538.89
本页小计
注：为计取规费等的使用，可在表中增设其中：“定额人工费”。
表—08
分部分项工程和单价措施项目清单与计价表
工程名称：商水县魏集镇政府办公用房改造项目-土建工程 |  |  |  | 标段：商水县魏集镇政府办公用房改造项目 |  |  |  |  | 第 5 页 共 6 页
序号 | 项目编码 | 项目名称 | 项目特征描述 |  | 计量单位 | 工程量 | 金 额(元)
[7 empty] | 综合单价 | 合 价 |  | 其中
暂估价
2 | 010902001002 | 屋面卷材防水 | 部位:挑檐处防水 1.50厚C25细石混凝土保护层表面收光,分缝4000X4000 2.防水层:两层聚乙烯丙纶双面复合防水卷材SBC(500g) 3.1:2.5水泥砂浆找平层最低处20厚表面抹光 4.1:8水泥憎水型膨胀珍珠若找坡，2%坡度，最薄处20 |  | m2 | 173.71
3 | 010902006001 | 屋面（廊、阳台）泄（吐）水管 | 1.PVC排水管共11处（外伸250），直径75 |  | 根 | 11
4 | 010902004001 | 屋面排水管 | 1.PVC落水管共12处（配套落水口及篦子）直径110 |  | m | 125.28
屋面主体工程
1 | 010401003001 | 实心砖墙 | 1.砖品种、规格、强度等级:烧结煤矸石普通砖 2.砂浆强度等级、配合比:砌筑砂浆DM M10 |  | m3 | 62.09
2 | 010505003001 | 平板 | 1.混凝土种类:预拌 2.混凝土强度等级:C30 |  | m3 | 56.67
3 | 011702016001 | 平板 | 1.现浇混凝土模板 平板 |  | m2 | 566.74
4 | 010505007001 | 天沟(檐沟）、挑檐板 | 1.混凝土种类:预拌 2.混凝土强度等级:C30 |  | m3 | 33.8
5 | 011702022001 | 天沟、檐沟 | 1.现浇混凝土模板 天沟挑檐 |  | m2 | 411.85
6 | 010507005001 | 压顶 | 1.混凝土种类:预拌 2.混凝土强度等级:C25 |  | m3 | 6.39
7 | 011702028001 | 压顶 | 1.现浇混凝土模板 扶手压顶 |  | m2 | 53.22
本页小计
注：为计取规费等的使用，可在表中增设其中：“定额人工费”。
表—08
分部分项工程和单价措施项目清单与计价表
工程名称：商水县魏集镇政府办公用房改造项目-土建工程 |  |  |  | 标段：商水县魏集镇政府办公用房改造项目 |  |  |  |  | 第 6 页 共 6 页
序号 | 项目编码 | 项目名称 | 项目特征描述 |  | 计量单位 | 工程量 | 金 额(元)
[7 empty] | 综合单价 | 合 价 |  | 其中
暂估价
8 | 010502002001 | 构造柱 | 1.混凝土种类:预拌 2.混凝土强度等级:C25 |  | m3 | 3.86
9 | 011702003001 | 构造柱 | 1.现浇混凝土模板 构造柱 |  | m2 | 38.1
10 | 010515001004 | 现浇构件钢筋 | 1.钢筋种类、规格:现浇构件圆钢筋 钢筋HPB400 直径 ≤10mm |  | t | 8.773
11 | 010515001003 | 现浇构件钢筋 | 1.钢筋种类、规格:现浇构件带肋钢筋 带肋钢筋HRB400以内 直径 ≤18mm |  | t | 0.375
12 | 010515001002 | 现浇构件钢筋 | 1.钢筋种类、规格:箍筋 带肋钢筋HRB400以内 直径 ≤10mm |  | t | 0.57
分部小计
措施项目
1 | 011701006001 | 满堂脚手架 | 1.满堂脚手架 |  | m2 | 1273.65
本页小计
合 计
注：为计取规费等的使用，可在表中增设其中：“定额人工费”。
表—08

## 表-11 总价措施项目清单与计价汇总表
总价措施项目清单与计价表
工程名称：商水县魏集镇政府办公用房改造项目-土建工程 |  |  |  | 标段：商水县魏集镇政府办公用房改造项目 |  |  |  |  | 第 1 页 共 1 页
序号 | 项目编码 | 项目名称 | 计 算 基 础 |  | 费率 (%) | 金 额(元) | 调整费 率(%) | 调整后 金额(元) |  | 备 注
1 | 011707001001 | 安全文明施工费 | 分部分项安全文明施工费+单价措施安全文明施工费
2 | 01 | 其他措施费（费率类）
2.1 | 011707002001 | 夜间施工增加费 | 分部分项其他措施费+单价措施其他措施费
2.2 | 011707004001 | 二次搬运费 | 分部分项其他措施费+单价措施其他措施费
2.3 | 011707005001 | 冬雨季施工增加费 | 分部分项其他措施费+单价措施其他措施费
3 | 02 | 其他（费率类）
合 计
编制人（造价人员）： |  |  |  | 复核人（造价工程师）：
注：1.“计算基础”中安全文明施工费可为“定额基价”、“定额人工费”或“定额人工费+定额机械费”，其他项目可为“定额人工费”或“定额人工费+定额机械费”。 2.按施工方案计算的措施费，若无“计算基础”和“费率”的数值，也可只填“金额”数值，但应在备注栏说明施工方案出处或计算方法。
表-11

## 表-12 其他项目清单与计价汇总表
其他项目清单与计价汇总表
工程名称：商水县魏集镇政府办公用房改造项目-土建工程 |  |  | 标段：商水县魏集镇政府办公用房改造项目 |  | 第 1 页 共 1 页
序号 | 项 目 名 称 | 金 额(元) |  | 结算金额(元) |  | 备 注
1 | 暂列金额 |  |  |  |  | 明细详见表-12-1
2 | 暂估价
2.1 | 材料（工程设备）暂估价 | — |  |  |  | 明细详见表-12-2
2.2 | 专业工程暂估价 |  |  |  |  | 明细详见表-12-3
3 | 计日工 |  |  |  |  | 明细详见表-12-4
4 | 总承包服务费 |  |  |  |  | 明细详见表-12-5
合 计 | [5 empty] | —
注：材料（工程设备）暂估单价进入清单项目综合单价，此处不汇总。
表—12

## 表-12-1 暂列金额明细表
暂列金额明细表
工程名称：商水县魏集镇政府办公用房改造项目-土建工程 |  | 标段：商水县魏集镇政府办公用房改造项目 |  |  |  | 第 1 页 共 1 页
序号 | 项 目 名 称 |  | 计量单位 | 暂定金额(元) | 备 注
合 计 |  |  |  |  | —
注：此表由招标人填写，如不能详列，也可只列暂定金额总额，投标人应将上述暂列金额计入投标总价中。
表—12—1

## 表-12-2 材料(工程设备)暂估价及调整表
材料（工程设备）暂估单价及调整表
工程名称：商水县魏集镇政府办公用房改造项目-土建工程 |  |  |  |  | 标段：商水县魏集镇政府办公用房改造项目 |  |  |  | 第 1 页 共 1 页
序号 | 材料(工程设备) 名称、规格、型号 | 计量 单位 | 数 量 |  | 暂 估(元) |  | 确 认(元) |  | 差额±(元) |  | 备 注
|  |  | 暂 估 | 确 认 | 单 价 | 合 价 | 单 价 | 合 价 | 单 价 | 合 价
合 计
注：此表由招标人填写“暂估单价”，并在备注栏说明暂估价的材料、工程设备拟用在那些清单项目上，投标人应将上述材料、工程设备暂估单价计入工程量清单综合单价报价中。
表—12—2

## 表-12-3 专业工程暂估价及结算价表
专业工程暂估价及结算价表
工程名称：商水县魏集镇政府办公用房改造项目-土建工程 |  |  |  | 标段：商水县魏集镇政府办公用房改造项目 |  |  | 第 1 页 共 1 页
序号 | 工 程 名 称 | 工 程 内 容 | 暂估金额 （元） |  | 结算金额 (元) | 差额±(元) |  | 备 注
合 计 |  |  | 0.00 |  |  |  |  | —
注：此表“暂估金额”由招标人填写，投标人应将“暂估金额”计入投标总价中。结算时按合同约定结算金额填写。
表—12—3

## 表-12-4 计日工表
计 日 工 表
工程名称：商水县魏集镇政府办公用房改造项目-土建工程 |  |  |  | 标段：商水县魏集镇政府办公用房改造项目 |  |  | 第 1 页 共 1 页
编号 | 项 目 名 称 | 单位 | 暂定数量 |  | 实际数量 | 综合单价 (元) |  | 合 价(元)
[8 empty] | 暂 定 | 实 际
一 | 人工
1
人工小计
二 | 材料
1
材料小计
三 | 施工机械
1
施工机械小计
四 | 企业管理费和利润
总 计
注：此表项目名称、暂定数量由招标人填写，编制招标控制价时，单价由招标人按有关计价规定确定；投标时，单价由投标人自主报价，按暂定数量计算合价计入投标总价中。结算时，按发承包双方确认的实际数量计算合价。
表—12—4

## 表-12-5 总承包服务费计价表
总承包服务费计价表
工程名称：商水县魏集镇政府办公用房改造项目-土建工程 |  |  | 标段：商水县魏集镇政府办公用房改造项目 |  |  | 第 1 页 共 1 页
序号 | 项 目 名 称 | 项目价值（元） |  | 服务内容 | 计算基础 |  | 费率(%) | 金 额(元)
| 合 计 | - |  | - |  |  | -
注：此表项目名称、服务内容由招标人填写，编制招标控制价时，费率及金额由招标人按有关计价规定确定；投标时，费率及金额由投标人自主报价，计入投标总价中。
表—12—5

## 表-13 规费、税金项目计价表
规费、税金项目计价表
工程名称：商水县魏集镇政府办公用房改造项目-土建工程 |  |  | 标段：商水县魏集镇政府办公用房改造项目 |  |  | 第 1 页 共 1 页
序号 | 项 目 名 称 | 计 算 基 础 |  | 计算基数 | 计算费率 (%) |  | 金 额(元)
1 | 规费 | 定额规费+工程排污费+其他
1.1 | 定额规费 | 分部分项规费+单价措施规费
1.2 | 工程排污费
1.3 | 其他
2 | 增值税 | 不含税工程造价合计
合 计
编制人（造价人员）： |  |  | 复核人（造价工程师）：
表—13

## 表-14 主要材料价格表
主要材料价格表
工程名称： |  | 商水县魏集镇政府办公用房改造项目-土建工程 | [5 empty] | 第 1 页 共 1 页
序号 | 材料编码 |  | 材料名称 | 规格、型号 等特殊要求 | 单位 | 数 量 | 单 价 |  | 合 价
1 | 01010210 |  | 钢筋 | HRB400以内 φ10以内 | kg
2 | 04130141 |  | 烧结煤矸石普通砖 | 240*115*53 | 千块
3 | 05030105 |  | 板方材 |  | m3
4 | 07050131@1 |  | 10厚防滑地砖 | 800mm*800mm | m2
5 | 11030121 |  | 钢制防盗门 |  | m2
6 | 11090226@1 |  | 铝合金隔热断桥推拉窗(含中空玻璃) 55系列 | 5+12+5中空玻璃 | m2
7 | 13030133 |  | 成品腻子粉 |  | kg
8 | 13030359 |  | 真石漆 |  | kg
9 | 13330111@1 |  | 聚乙烯丙纶双面复合防水卷材SBC(500g) |  | m2
10 | 14030121 |  | 汽油 | 综合 | kg
11 | 14410181 |  | 硅酮耐候密封胶 |  | kg
12 | 15090131@1 |  | 1:8水泥憎水型膨胀珍珠岩 |  | m3
13 | 35010101 |  | 复合模板 |  | m2
14 | 80210559 |  | 预拌混凝土 | C25 | m3
15 | 80210561 |  | 预拌混凝土 | C30 | m3
16 | 80210701@1 |  | 预拌细石混凝土 | C25 | m3
17 | 80010543 |  | 干混抹灰砂浆 | DP M10 | m3
18 | 80010745 |  | 预拌砌筑砂浆(干拌) DM M10 |  | m3
19 | 80010747 |  | 预拌地面砂浆(干拌) | DS M15 | m3
20 | 80010751 |  | 干混地面砂浆 | DS M20 | m3