## 扉-1 工程量清单扉页
| 商水县魏集镇政府办公用房改造项目-安装工程 |  |  |  | 工程
招 标 工 程 量 清 单
招 标 人： |  |  | 造价咨询人：
|  | （单位盖章） |  | (单位资质专用章)
法定代表人 或其授权人： |  |  | 法定代表人 或其授权人：
|  | (签字或盖章) |  | (签字或盖章)
编 制 人： |  |  | 复 核 人：
|  | (造价人员签字盖专用章) |  | (造价工程师签字盖专用章)
编 制 时 间： |  | 年 月 日 | 复 核 时 间： | 年 月 日
扉-1

## 表-08 分部分项工程和单价措施项目清单与计价表
分部分项工程和单价措施项目清单与计价表
工程名称：商水县魏集镇政府办公用房改造项目-安装工程 |  |  |  | 标段：商水县魏集镇政府办公用房改造项目 |  |  |  |  | 第 1 页 共 4 页
序号 | 项目编码 | 项目名称 | 项目特征描述 |  | 计量单位 | 工程量 | 金 额(元)
[7 empty] | 综合单价 | 合 价 |  | 其中
暂估价
整个项目
1 | 030408001001 | 电力电缆 | 1.名称:电力电缆 2.规格:BLV4*70 3.材质:铝芯 4.敷设方式、部位:管内敷设 5.电压等级(kV):1KV 6.其他未尽事宜详见施工图设计及规范要求 |  | m | 20
2 | 030408001002 | 电力电缆 | 1.名称:电力电缆 2.规格:WDZ-YJLV-1KV-4*10 3.材质:铝芯 4.敷设方式、部位:管内敷设 5.电压等级(kV):1KV 6.其他未尽事宜详见施工图设计及规范要求 |  | m | 1804.01
3 | 030408006001 | 电力电缆头 | 1.名称:电力电缆终端头 2.规格:BLV4*70 3.材质、类型:四芯 4.安装部位:户内 5.电压等级（kV):1KV 6.其他未尽事宜详见施工图设计及规范要求 |  | 个 | 1
4 | 030408006002 | 电力电缆头 | 1.名称:电力电缆终端头 2.规格:WDZ-YJLV-1KV-4*10 3.材质、类型:四芯 4.安装部位:户内 5.电压等级（kV):1KV 6.其他未尽事宜详见施工图设计及规范要求 |  | 个 | 58
本页小计
注：为计取规费等的使用，可在表中增设其中：“定额人工费”。
表—08
分部分项工程和单价措施项目清单与计价表
工程名称：商水县魏集镇政府办公用房改造项目-安装工程 |  |  |  | 标段：商水县魏集镇政府办公用房改造项目 |  |  |  |  | 第 2 页 共 4 页
序号 | 项目编码 | 项目名称 | 项目特征描述 |  | 计量单位 | 工程量 | 金 额(元)
[7 empty] | 综合单价 | 合 价 |  | 其中
暂估价
5 | 030411004001 | 配线 | 1.名称:配线 2.规格:WDZ-BYJ-2 3.材质:铜芯 4.配线部位:管内敷设 5.其他未尽事宜详见施工图设计及规范要求 |  | m | 684.07
6 | 030411004002 | 配线 | 1.名称:配线 2.规格:WDZ-BYJ-4 3.材质:铜芯 4.配线部位:管内敷设 5.其他未尽事宜详见施工图设计及规范要求 |  | m | 1769.72
7 | 030411001001 | 配管 | 1.名称:配管 2.规格:SC32 3.配置形式:暗敷 4.其他未尽事宜详见施工图设计及规范要求 |  | m | 1612.89
8 | 030411001002 | 配管 | 1.名称:配管 2.规格:PVC20 3.配置形式:暗敷 4.其他未尽事宜详见施工图设计及规范要求 |  | m | 766.79
9 | 030411001003 | 配管 | 1.名称:配管 2.规格:SC50 3.配置形式:暗敷 4.其他未尽事宜详见施工图设计及规范要求 |  | m | 5
10 | 030404032001 | 无端子外部接线 | 1.名称:无端子外部接线 2.规格:≤2.5mm2 3.安装部位:户内 4.其他未尽事宜详见施工图设计及规范要求 |  | 个 | 87
11 | 030404032002 | 无端子外部接线 | 1.名称:无端子外部接线 2.规格:≤6mm2 3.安装部位:户内 4.其他未尽事宜详见施工图设计及规范要求 |  | 个 | 171
本页小计
注：为计取规费等的使用，可在表中增设其中：“定额人工费”。
表—08
分部分项工程和单价措施项目清单与计价表
工程名称：商水县魏集镇政府办公用房改造项目-安装工程 |  |  |  | 标段：商水县魏集镇政府办公用房改造项目 |  |  |  |  | 第 3 页 共 4 页
序号 | 项目编码 | 项目名称 | 项目特征描述 |  | 计量单位 | 工程量 | 金 额(元)
[7 empty] | 综合单价 | 合 价 |  | 其中
暂估价
12 | 030412001001 | 普通灯具 | 1.名称:LED照明灯具 2.规格:30W 3.安装方式:吸顶安装 4.其他未尽事宜详见施工图设计及规范要求 |  | 套 | 29
13 | 030404034001 | 照明开关 | 1.名称:单开单控开关 2.规格:~220V 10A 3.安装方式:距地1.3米 暗装 4.其他未尽事宜详见施工图设计及规范要求 |  | 个 | 29
14 | 030404035001 | 插座 | 1.名称:空调插座 2.规格:(~220V 16A) 3.安装方式:距地2.0米 暗装 4.其他未尽事宜详见施工图设计及规范要求 |  | 个 | 29
15 | 030404035002 | 插座 | 1.名称:五孔插座 2.规格:(~220V 16A) 3.安装方式:距地0.3米 暗装 4.其他未尽事宜详见施工图设计及规范要求 |  | 个 | 58
16 | 030411006001 | 接线盒 | 1.名称:接线盒 2.安装形式:暗装 3.其他未尽事宜详见施工图设计及规范要求 |  | 个 | 29
17 | 030411006002 | 接线盒 | 1.名称:开关(插座)盒 2.安装形式:暗装 3.其他未尽事宜详见施工图设计及规范要求 |  | 个 | 116
本页小计
注：为计取规费等的使用，可在表中增设其中：“定额人工费”。
表—08
分部分项工程和单价措施项目清单与计价表
工程名称：商水县魏集镇政府办公用房改造项目-安装工程 |  |  |  | 标段：商水县魏集镇政府办公用房改造项目 |  |  |  |  | 第 4 页 共 4 页
序号 | 项目编码 | 项目名称 | 项目特征描述 |  | 计量单位 | 工程量 | 金 额(元)
[7 empty] | 综合单价 | 合 价 |  | 其中
暂估价
18 | 030404017001 | 配电箱 | 1.名称:ALZ电源总箱 2.安装方式:距地1.8m暗装 3.其他未尽事宜详见施工图设计及规范要求 |  | 台 | 1
19 | 030404019001 | 控制开关 | 1.名称:空气断路器 2.型号:TLB1-63/C25/3P 3.其他未尽事宜详见施工图设计及规范要求 |  | 个 | 29
20 | 030413002001 | 凿（压)槽 | 1.名称:凿（压)槽 2.类型:墙面砖墙 3.其他未尽事宜详见施工图设计及规范要求 |  | m | 209.38
21 | 030414002001 | 送配电装置系统 | 1.名称:输配电装置系统调试 ≤1kV交流供电 2.电压等级(kV):1KV以下 3.其他未尽事宜详见施工图设计及规范要求 |  | 系统 | 1
措施项目
1 | 031301017001 | 脚手架搭拆 | 1.名称：脚手架搭拆 |  | 项 | 1
本页小计
合 计
注：为计取规费等的使用，可在表中增设其中：“定额人工费”。
表—08

## 表-11 总价措施项目清单与计价汇总表
总价措施项目清单与计价表
工程名称：商水县魏集镇政府办公用房改造项目-安装工程 |  |  |  | 标段：商水县魏集镇政府办公用房改造项目 |  |  |  |  | 第 1 页 共 1 页
序号 | 项目编码 | 项目名称 | 计 算 基 础 |  | 费率 (%) | 金 额(元) | 调整费 率(%) | 调整后 金额(元) |  | 备 注
1 | 031302001001 | 安全文明施工费 | 分部分项安全文明施工费+单价措施安全文明施工费
2 | 01 | 其他措施费（费率类）
2.1 | 031302002001 | 夜间施工增加费 | 分部分项其他措施费+单价措施其他措施费
2.2 | 031302004001 | 二次搬运费 | 分部分项其他措施费+单价措施其他措施费
2.3 | 031302005001 | 冬雨季施工增加费 | 分部分项其他措施费+单价措施其他措施费
3 | 02 | 其他（费率类）
合 计
编制人（造价人员）： |  |  |  | 复核人（造价工程师）：
注：1.“计算基础”中安全文明施工费可为“定额基价”、“定额人工费”或“定额人工费+定额机械费”，其他项目可为“定额人工费”或“定额人工费+定额机械费”。 2.按施工方案计算的措施费，若无“计算基础”和“费率”的数值，也可只填“金额”数值，但应在备注栏说明施工方案出处或计算方法。
表-11

## 表-12 其他项目清单与计价汇总表
其他项目清单与计价汇总表
工程名称：商水县魏集镇政府办公用房改造项目-安装工程 |  |  | 标段：商水县魏集镇政府办公用房改造项目 |  | 第 1 页 共 1 页
序号 | 项 目 名 称 | 金 额(元) |  | 结算金额(元) |  | 备 注
1 | 暂列金额 |  |  |  |  | 明细详见表-12-1
2 | 暂估价
2.1 | 材料（工程设备）暂估价 | — |  |  |  | 明细详见表-12-2
2.2 | 专业工程暂估价 |  |  |  |  | 明细详见表-12-3
3 | 计日工 |  |  |  |  | 明细详见表-12-4
4 | 总承包服务费 |  |  |  |  | 明细详见表-12-5
合 计 | [5 empty] | —
注：材料（工程设备）暂估单价进入清单项目综合单价，此处不汇总。
表—12

## 表-12-1 暂列金额明细表
暂列金额明细表
工程名称：商水县魏集镇政府办公用房改造项目-安装工程 |  | 标段：商水县魏集镇政府办公用房改造项目 |  |  |  | 第 1 页 共 1 页
序号 | 项 目 名 称 |  | 计量单位 | 暂定金额(元) | 备 注
合 计 |  |  |  |  | —
注：此表由招标人填写，如不能详列，也可只列暂定金额总额，投标人应将上述暂列金额计入投标总价中。
表—12—1

## 表-12-2 材料(工程设备)暂估价及调整表
材料（工程设备）暂估单价及调整表
工程名称：商水县魏集镇政府办公用房改造项目-安装工程 |  |  |  |  | 标段：商水县魏集镇政府办公用房改造项目 |  |  |  | 第 1 页 共 1 页
序号 | 材料(工程设备) 名称、规格、型号 | 计量 单位 | 数 量 |  | 暂 估(元) |  | 确 认(元) |  | 差额±(元) |  | 备 注
|  |  | 暂 估 | 确 认 | 单 价 | 合 价 | 单 价 | 合 价 | 单 价 | 合 价
合 计
注：此表由招标人填写“暂估单价”，并在备注栏说明暂估价的材料、工程设备拟用在那些清单项目上，投标人应将上述材料、工程设备暂估单价计入工程量清单综合单价报价中。
表—12—2

## 表-12-3 专业工程暂估价及结算价表
专业工程暂估价及结算价表
工程名称：商水县魏集镇政府办公用房改造项目-安装工程 |  |  |  | 标段：商水县魏集镇政府办公用房改造项目 |  |  | 第 1 页 共 1 页
序号 | 工 程 名 称 | 工 程 内 容 | 暂估金额 （元） |  | 结算金额 (元) | 差额±(元) |  | 备 注
合 计 |  |  | 0.00 |  |  |  |  | —
注：此表“暂估金额”由招标人填写，投标人应将“暂估金额”计入投标总价中。结算时按合同约定结算金额填写。
表—12—3

## 表-12-4 计日工表
计 日 工 表
工程名称：商水县魏集镇政府办公用房改造项目-安装工程 |  |  |  | 标段：商水县魏集镇政府办公用房改造项目 |  |  | 第 1 页 共 1 页
编号 | 项 目 名 称 | 单位 | 暂定数量 |  | 实际数量 | 综合单价 (元) |  | 合 价(元)
[8 empty] | 暂 定 | 实 际
一 | 人工
1
人工小计
二 | 材料
1
材料小计
三 | 施工机械
1
施工机械小计
四 | 企业管理费和利润
总 计
注：此表项目名称、暂定数量由招标人填写，编制招标控制价时，单价由招标人按有关计价规定确定；投标时，单价由投标人自主报价，按暂定数量计算合价计入投标总价中。结算时，按发承包双方确认的实际数量计算合价。
表—12—4

## 表-12-5 总承包服务费计价表
总承包服务费计价表
工程名称：商水县魏集镇政府办公用房改造项目-安装工程 |  |  | 标段：商水县魏集镇政府办公用房改造项目 |  |  | 第 1 页 共 1 页
序号 | 项 目 名 称 | 项目价值（元） |  | 服务内容 | 计算基础 |  | 费率(%) | 金 额(元)
| 合 计 | - |  | - |  |  | -
注：此表项目名称、服务内容由招标人填写，编制招标控制价时，费率及金额由招标人按有关计价规定确定；投标时，费率及金额由投标人自主报价，计入投标总价中。
表—12—5

## 表-13 规费、税金项目计价表
规费、税金项目计价表
工程名称：商水县魏集镇政府办公用房改造项目-安装工程 |  |  | 标段：商水县魏集镇政府办公用房改造项目 |  |  | 第 1 页 共 1 页
序号 | 项 目 名 称 | 计 算 基 础 |  | 计算基数 | 计算费率 (%) |  | 金 额(元)
1 | 规费 | 定额规费+工程排污费+其他
1.1 | 定额规费 | 分部分项规费+单价措施规费
1.2 | 工程排污费
1.3 | 其他
2 | 增值税 | 不含税工程造价合计
合 计
编制人（造价人员）： |  |  | 复核人（造价工程师）：
表—13

## 表-14 主要材料价格表
主要材料价格表
工程名称： |  | 商水县魏集镇政府办公用房改造项目-安装工程 | [5 empty] | 第 1 页 共 1 页
序号 | 材料编码 |  | 材料名称 | 规格、型号 等特殊要求 | 单位 | 数 量 | 单 价 |  | 合 价
1 | 01530131 |  | 封铅含铅 | 65%锡35% | kg
2 | 27170126 |  | 黄腊黄漆布带 | 20mm*10m | 卷
3 | 28010105 |  | 镀锡裸铜软绞线 | TJRX16mm2 | kg
4 | 28030711 |  | 铜芯塑料绝缘软电线 | BVR-4mm2 | m
5 | 29060401 |  | 镀锌电缆吊挂 | 3.0*50 | 套
6 | 29090113 |  | 铝接线端子 | DL-16mm2 | 个
7 | 29090211 |  | 铜接线端子 | 20A | 个
8 | 29170207 |  | 镀锌地线夹 | 32 | 套
9 | 29250185 |  | 镀锌电缆卡子 | 2*35 | 套
10 | 34070206 |  | 塑料手套 | ST型 | 个
11 | 80010126 |  | 水泥砂浆 | 1:3 | m3
12 | 17030103@2 |  | SC32 |  | m
13 | 25000001@1 |  | LED照明灯具 | 30W | 套
14 | 26410171@2 |  | 五孔插座 | (~220V 16A) | 套
15 | 28031431@1 |  | 绝缘电线 | WDZ-BYJ-4 | m
16 | 28031431@2 |  | 绝缘电线 | WDZ-BYJ-2 | m
17 | 28110000@3 |  | 电力电缆 | WDZ-YJLV-1KV-4*10 | m
18 | 29060143@1 |  | PVC20 |  | m
19 | 55150101@1 |  | 空气断路器 | TLB1-63/C25/3P | 个
20 | 补充主材001@1 |  | ALZ电源总箱 |  | 台